## sets
Set | Value
K | 24
C | 4
A | 1
B | 1
H | 5
P | 2
F | 6
K_0 | 24

## parameters
Parameter | Value | Definicio | Unitats
D_min | 0 | Min de luz |  | definició
D_max | 1 | Max de luz |  | definició
E_m | 500 | Average iluminance level | Lux | paper
U_min | 0.6 | Min level of iluminance | Lux | paper
Soc_0 | 0.5 | Soc initial bateria | % | Inventat
Eta_ch | 0.95 | Eficiencia carga bateria | % | Inventat
Eta_dch | 0.95 | Eficiencia descarga bateria | % | Inventat
Max_soc | 0.95 | Nivell màxim del soc | % | Inventat
Min_soc | 0.15 | Nivell mínim del soc | % | inventat
Max_p_es | 5 | Max battery power | kW
E_es | 10 | Battery electrical storage capacity | kwh |  | pueden ser mucho
Min_p_es | 0 | Min battery power | kW
PPvn | 5 | Potencia photovoltaica | kW
X_heat | 0 | Calentamos o enfriamos | Binary | Inventat
CP_heat | 1.005 | Specific heat for heat | kWh/kg.ºC | Buscat | 0.004186 | 1.005
CP_cool | 1.005 | Specific heat for cooling | kWh/kg.ºC | Buscat
T_min | 21 | Temperatura min habitación | ºc | Buscat |  | buscar bien los rangos
T_max | 26 | Temperatura max habitación | ºc | Buscat |  | buscar bien los rangos
Cop | 0.95 | HVAC efficiency for heating/cooling | % | Inventat
a | 0.5 | Porcentage del cambio de temperatura por el hvac | % | Inventat
b | 0.5 | Porcentage del cambio de temperatura por temperatura interior | % | Inventat
T_max_hvac | 28 | Temperatura màxima que puede proporcionar el HVAC | ºc | inventat
Eta_heat | 0.95 | Eficiencia por calentar | % | inventat
Eta_cool | 0.95 | Eficiencia por enfriar | % | inventat
T_0 | 23 | Temperatura inicial | % | Inventat
C_value | 0.5 | Shadong coefficient | no en te | buscat average
I_value | 0.8 | Transmited solar radiation | w/m^2 | Buscat average
Rho | 1.2 |  | kg/m^3
Velo | 5 |  | m/s

## iluminancia_diaria_barcelona
Hour | A | B | H | Value |  | unidades
1 | 1 | 1 | 1 | 0 | 0 | Lux | Inventat
2 | 1 | 1 | 1 | 0 | 0 | 3745 | 3769
3 | 1 | 1 | 1 | 0 | 0
4 | 1 | 1 | 1 | 0 | 0
5 | 1 | 1 | 1 | 0 | 0
6 | 1 | 1 | 1 | 233.69 | 233.69
7 | 1 | 1 | 1 | 316.2 | 316.2
8 | 1 | 1 | 1 | 545.52 | 545.52
9 | 1 | 1 | 1 | 715.33 | 715.33
10 | 1 | 1 | 1 | 851 | 851
11 | 1 | 1 | 1 | 859.68 | 859.68
12 | 1 | 1 | 1 | 757.43 | 757.43
13 | 1 | 1 | 1 | 749.68 | 749.68
14 | 1 | 1 | 1 | 802.91 | 802.91
15 | 1 | 1 | 1 | 862.83 | 862.83
16 | 1 | 1 | 1 | 720.65 | 720.65
17 | 1 | 1 | 1 | 795.68 | 795.68
18 | 1 | 1 | 1 | 589.14 | 589.14
19 | 1 | 1 | 1 | 597.87 | 597.87
20 | 1 | 1 | 1 | 316.2 | 316.2
21 | 1 | 1 | 1 | 233.69 | 233.69
22 | 1 | 1 | 1 | 0 | 0
23 | 1 | 1 | 1 | 0 | 0
24 | 1 | 1 | 1 | 0 | 0
1 | 1 | 1 | 2 | 0 | 0
2 | 1 | 1 | 2 | 0 | 0
3 | 1 | 1 | 2 | 0 | 0
4 | 1 | 1 | 2 | 0 | 0
5 | 1 | 1 | 2 | 0 | 0
6 | 1 | 1 | 2 | 213.8011 | 213.8011
7 | 1 | 1 | 2 | 289.2888 | 289.2888
8 | 1 | 1 | 2 | 499.0917 | 499.0917
9 | 1 | 1 | 2 | 654.4495 | 654.4495
10 | 1 | 1 | 2 | 778.5729 | 778.5729
11 | 1 | 1 | 2 | 786.5141 | 786.5141
12 | 1 | 1 | 2 | 692.9665 | 692.9665
13 | 1 | 1 | 2 | 685.876 | 685.876
14 | 1 | 1 | 2 | 734.5757 | 734.5757
15 | 1 | 1 | 2 | 789.396 | 789.396
16 | 1 | 1 | 2 | 659.3167 | 659.3167
17 | 1 | 1 | 2 | 727.9611 | 727.9611
18 | 1 | 1 | 2 | 538.9993 | 538.9993
19 | 1 | 1 | 2 | 546.9863 | 546.9863
20 | 1 | 1 | 2 | 289.28 | 289.28
21 | 1 | 1 | 2 | 213.8 | 213.8
22 | 1 | 1 | 2 | 0 | 0
23 | 1 | 1 | 2 | 0 | 0
24 | 1 | 1 | 2 | 0 | 0
1 | 1 | 1 | 3 | 0 | 0
2 | 1 | 1 | 3 | 0 | 0
3 | 1 | 1 | 3 | 0 | 0
4 | 1 | 1 | 3 | 0 | 0
5 | 1 | 1 | 3 | 0 | 0
6 | 1 | 1 | 3 | 199.5562 | 199.5562
7 | 1 | 1 | 3 | 270.0144 | 270.0144
8 | 1 | 1 | 3 | 465.8389 | 465.8389
9 | 1 | 1 | 3 | 610.8457 | 610.8457
10 | 1 | 1 | 3 | 726.6992 | 726.6992
11 | 1 | 1 | 3 | 734.1113 | 734.1113
12 | 1 | 1 | 3 | 646.7964 | 646.7964
13 | 1 | 1 | 3 | 640.1784 | 640.1784
14 | 1 | 1 | 3 | 685.6334 | 685.6334
15 | 1 | 1 | 3 | 736.8012 | 736.8012
16 | 1 | 1 | 3 | 615.3887 | 615.3887
17 | 1 | 1 | 3 | 679.4595 | 679.4595
18 | 1 | 1 | 3 | 503.0876 | 503.0876
19 | 1 | 1 | 3 | 510.5425 | 510.5425
20 | 1 | 1 | 3 | 270.01 | 270.01
21 | 1 | 1 | 3 | 199.55 | 199.55
22 | 1 | 1 | 3 | 0 | 0
23 | 1 | 1 | 3 | 0 | 0
24 | 1 | 1 | 3 | 0 | 0
1 | 1 | 1 | 4 | 0 | 0
2 | 1 | 1 | 4 | 0 | 0
3 | 1 | 1 | 4 | 0 | 0
4 | 1 | 1 | 4 | 0 | 0
5 | 1 | 1 | 4 | 0 | 0
6 | 1 | 1 | 4 | 191.1256 | 191.1256
7 | 1 | 1 | 4 | 258.6072 | 258.6072
8 | 1 | 1 | 4 | 446.1587 | 446.1587
9 | 1 | 1 | 4 | 585.0395 | 585.0395
10 | 1 | 1 | 4 | 695.9985 | 695.9985
11 | 1 | 1 | 4 | 703.0975 | 703.0975
12 | 1 | 1 | 4 | 619.4714 | 619.4714
13 | 1 | 1 | 4 | 613.133 | 613.133
14 | 1 | 1 | 4 | 656.6676 | 656.6676
15 | 1 | 1 | 4 | 705.6738 | 705.6738
16 | 1 | 1 | 4 | 589.3905 | 589.3905
17 | 1 | 1 | 4 | 650.7545 | 650.7545
18 | 1 | 1 | 4 | 481.8338 | 481.8338
19 | 1 | 1 | 4 | 488.9737 | 488.9737
20 | 1 | 1 | 4 | 0 | 0
21 | 1 | 1 | 4 | 0 | 0
22 | 1 | 1 | 4 | 0 | 0
23 | 1 | 1 | 4 | 0 | 0
24 | 1 | 1 | 4 | 0 | 0
1 | 1 | 1 | 5 | 0 | 0
2 | 1 | 1 | 5 | 0 | 0
3 | 1 | 1 | 5 | 0 | 0
4 | 1 | 1 | 5 | 0 | 0
5 | 1 | 1 | 5 | 0 | 0
6 | 1 | 1 | 5 | 249.5023 | 249.5023
7 | 1 | 1 | 5 | 337.5952 | 337.5952
8 | 1 | 1 | 5 | 582.4318 | 582.4318
9 | 1 | 1 | 5 | 763.7318 | 763.7318
10 | 1 | 1 | 5 | 908.5817 | 908.5817
11 | 1 | 1 | 5 | 917.849 | 917.849
12 | 1 | 1 | 5 | 808.6804 | 808.6804
13 | 1 | 1 | 5 | 800.406 | 800.406
14 | 1 | 1 | 5 | 857.2378 | 857.2378
15 | 1 | 1 | 5 | 921.2122 | 921.2122
16 | 1 | 1 | 5 | 769.4118 | 769.4118
17 | 1 | 1 | 5 | 849.5186 | 849.5186
18 | 1 | 1 | 5 | 629.0033 | 629.0033
19 | 1 | 1 | 5 | 638.324 | 638.324
20 | 1 | 1 | 5 | 337.59 | 337.59
21 | 1 | 1 | 5 | 249.5 | 249.5
22 | 1 | 1 | 5 | 0 | 0
23 | 1 | 1 | 5 | 0 | 0
24 | 1 | 1 | 5 | 0 | 0

## iluminancia_led_apagadas
A | B | C | H | Value | unitats
1 | 1 | 1 | 1 | 300 | Lux | inventat
1 | 1 | 2 | 1 | 300 | Lux
1 | 1 | 3 | 1 | 300
1 | 1 | 4 | 1 | 200
1 | 1 | 1 | 2 | 200 | Lux
1 | 1 | 2 | 2 | 200 | Lux
1 | 1 | 3 | 2 | 50
1 | 1 | 4 | 2 | 50
1 | 1 | 1 | 3 | 300
1 | 1 | 2 | 3 | 300
1 | 1 | 3 | 3 | 150
1 | 1 | 4 | 3 | 150
1 | 1 | 1 | 4 | 200
1 | 1 | 2 | 4 | 100
1 | 1 | 3 | 4 | 100
1 | 1 | 4 | 4 | 100
1 | 1 | 1 | 5 | 200
1 | 1 | 2 | 5 | 250
1 | 1 | 3 | 5 | 200
1 | 1 | 4 | 5 | 250

## potencia_led
C | H | Value | Unidades
1 | 1 | 0.005 | Kw
2 | 1 | 0.005 | Kw
3 | 1 | 0.005
4 | 1 | 0.009
1 | 2 | 0.005 | Kw
2 | 2 | 0.005 | Kw
3 | 2 | 0.009
4 | 2 | 0.009
1 | 3 | 0.005
2 | 3 | 0.005
3 | 3 | 0.009
4 | 3 | 0.009
1 | 4 | 0.003
2 | 4 | 0.009
3 | 4 | 0.009
4 | 4 | 0.009
1 | 5 | 0.003
2 | 5 | 0.004
3 | 5 | 0.003
4 | 5 | 0.004

## buy
Hour | Value | unidades
1 | 0.51509 | €/kwh | Modeco
2 | 0.49254 | 3745 | 3769
3 | 0.51277
4 | 0.5042
5 | 0.50348
6 | 0.49743
7 | 0.50585
8 | 0.48913
9 | 0.4997
10 | 0.49691
11 | 0.49208
12 | 0.50018
13 | 0.50536
14 | 0.49319
15 | 0.49098
16 | 0.48543
17 | 0.50594
18 | 0.50188
19 | 0.51043
20 | 0.49169
21 | 0.51245
22 | 0.5014
23 | 0.49678
24 | 0.49327

## sell
Hour | Value |  | unidades
1 | 0 | 0.044017 | €/kwh | Modeco
2 | 0 | 0.044017 |  | 1465-1488 prices 6
3 | 0 | 0.044017
4 | 0 | 0.044017
5 | 0 | 0.044017
6 | 0 | 0.044017
7 | 0 | 0.044017
8 | 0 | 0.044017
9 | 0 | 0.044017
10 | 0 | 0.044017
11 | 0 | 0.044017
12 | 0 | 0.043879
13 | 0 | 0.04011
14 | 0 | 0.04011
15 | 0 | 0.04011
16 | 0 | 0.04011
17 | 0 | 0.04011
18 | 0 | 0.044017
19 | 0 | 0.044017
20 | 0 | 0.044017
21 | 0 | 0.044017
22 | 0 | 0.044017
23 | 0 | 0.044017
24 | 0 | 0.044017

## potencia_buy
Hour | Value | Unidades
1 | 5 | kwh | Inventat
2 | 5
3 | 5
4 | 5
5 | 5
6 | 5
7 | 5
8 | 5
9 | 5
10 | 5
11 | 5
12 | 5
13 | 5
14 | 5
15 | 5
16 | 5
17 | 5
18 | 5
19 | 5
20 | 5
21 | 5
22 | 5
23 | 5
24 | 5

## potencia_sell
Hour | Value | Unidades
1 | 1 | €/kwh | Inventat
2 | 1
3 | 1
4 | 1
5 | 1
6 | 1
7 | 1
8 | 1
9 | 1
10 | 1
11 | 1
12 | 1
13 | 1
14 | 1
15 | 1
16 | 1
17 | 1
18 | 1
19 | 1
20 | 1
21 | 1
22 | 1
23 | 1
24 | 1

## irr
Hour | Value | Unitats
1 | 0 |  | Modeco
2 | 0
3 | 0
4 | 0
5 | 0
6 | 0.23369
7 | 0.3162
8 | 0.54552
9 | 0.71533
10 | 0.851
11 | 0.85968
12 | 0.75743
13 | 0.74968
14 | 0.80291
15 | 0.86283
16 | 0.72065
17 | 0.79568
18 | 0.58914
19 | 0.59787
20 | 0
21 | 0
22 | 0
23 | 0
24 | 0

## temp
Hour | Value | Unitats
1 | 18.15 | ºc | Modeco
2 | 16.94
3 | 15.65
4 | 14.71
5 | 14.01
6 | 13.49
7 | 14.52
8 | 17.25
9 | 19.03
10 | 20.9
11 | 22.63
12 | 24.72
13 | 26.01
14 | 26.57
15 | 27.18
16 | 25.97
17 | 26.14
18 | 25.8
19 | 25.13
20 | 23.64
21 | 22.13
22 | 20.92
23 | 20.01
24 | 19.07

## rho_mal
Hour | H | Value | Definicio | unitats
1 | 1 | 1.2 | Air density | kg/m^3 | inventat
2 | 1 | 1.2
3 | 1 | 1.2
4 | 1 | 1.2
5 | 1 | 1.2
6 | 1 | 1.2
7 | 1 | 1.2
8 | 1 | 1.2
9 | 1 | 1.2
10 | 1 | 1.2
11 | 1 | 1.2
12 | 1 | 1.2
13 | 1 | 1.2
14 | 1 | 1.2
15 | 1 | 1.2
16 | 1 | 1.2
17 | 1 | 1.2
18 | 1 | 1.2
19 | 1 | 1.2
20 | 1 | 1.2
21 | 1 | 1.2
22 | 1 | 1.2
23 | 1 | 1.2
24 | 1 | 1.2
1 | 2 | 1.2
2 | 2 | 1.2
3 | 2 | 1.2
4 | 2 | 1.2
5 | 2 | 1.2
6 | 2 | 1.2
7 | 2 | 1.2
8 | 2 | 1.2
9 | 2 | 1.2
10 | 2 | 1.2
11 | 2 | 1.2
12 | 2 | 1.2
13 | 2 | 1.2
14 | 2 | 1.2
15 | 2 | 1.2
16 | 2 | 1.2
17 | 2 | 1.2
18 | 2 | 1.2
19 | 2 | 1.2
20 | 2 | 1.2
21 | 2 | 1.2
22 | 2 | 1.2
23 | 2 | 1.2
24 | 2 | 1.2
1 | 3 | 1.2
2 | 3 | 1.2
3 | 3 | 1.2
4 | 3 | 1.2
5 | 3 | 1.2
6 | 3 | 1.2
7 | 3 | 1.2
8 | 3 | 1.2
9 | 3 | 1.2
10 | 3 | 1.2
11 | 3 | 1.2
12 | 3 | 1.2
13 | 3 | 1.2
14 | 3 | 1.2
15 | 3 | 1.2
16 | 3 | 1.2
17 | 3 | 1.2
18 | 3 | 1.2
19 | 3 | 1.2
20 | 3 | 1.2
21 | 3 | 1.2
22 | 3 | 1.2
23 | 3 | 1.2
24 | 3 | 1.2
1 | 4 | 1.2
2 | 4 | 1.2
3 | 4 | 1.2
4 | 4 | 1.2
5 | 4 | 1.2
6 | 4 | 1.2
7 | 4 | 1.2
8 | 4 | 1.2
9 | 4 | 1.2
10 | 4 | 1.2
11 | 4 | 1.2
12 | 4 | 1.2
13 | 4 | 1.2
14 | 4 | 1.2
15 | 4 | 1.2
16 | 4 | 1.2
17 | 4 | 1.2
18 | 4 | 1.2
19 | 4 | 1.2
20 | 4 | 1.2
21 | 4 | 1.2
22 | 4 | 1.2
23 | 4 | 1.2
24 | 4 | 1.2
1 | 5 | 1.2
2 | 5 | 1.2
3 | 5 | 1.2
4 | 5 | 1.2
5 | 5 | 1.2
6 | 5 | 1.2
7 | 5 | 1.2
8 | 5 | 1.2
9 | 5 | 1.2
10 | 5 | 1.2
11 | 5 | 1.2
12 | 5 | 1.2
13 | 5 | 1.2
14 | 5 | 1.2
15 | 5 | 1.2
16 | 5 | 1.2
17 | 5 | 1.2
18 | 5 | 1.2
19 | 5 | 1.2
20 | 5 | 1.2
21 | 5 | 1.2
22 | 5 | 1.2
23 | 5 | 1.2
24 | 5 | 1.2

## velo_mal
Hour | H | Value | definicio | unitats
1 | 1 | 5 | Air velocity indoor | m/s
2 | 1 | 5
3 | 1 | 5
4 | 1 | 5
5 | 1 | 5
6 | 1 | 5
7 | 1 | 5
8 | 1 | 5
9 | 1 | 5
10 | 1 | 5
11 | 1 | 5
12 | 1 | 5
13 | 1 | 5
14 | 1 | 5
15 | 1 | 5
16 | 1 | 5
17 | 1 | 5
18 | 1 | 5
19 | 1 | 5
20 | 1 | 5
21 | 1 | 5
22 | 1 | 5
23 | 1 | 5
24 | 1 | 5
1 | 2 | 5
2 | 2 | 5
3 | 2 | 5
4 | 2 | 5
5 | 2 | 5
6 | 2 | 5
7 | 2 | 5
8 | 2 | 5
9 | 2 | 5
10 | 2 | 5
11 | 2 | 5
12 | 2 | 5
13 | 2 | 5
14 | 2 | 5
15 | 2 | 5
16 | 2 | 5
17 | 2 | 5
18 | 2 | 5
19 | 2 | 5
20 | 2 | 5
21 | 2 | 5
22 | 2 | 5
23 | 2 | 5
24 | 2 | 5
1 | 3 | 5
2 | 3 | 5
3 | 3 | 5
4 | 3 | 5
5 | 3 | 5
6 | 3 | 5
7 | 3 | 5
8 | 3 | 5
9 | 3 | 5
10 | 3 | 5
11 | 3 | 5
12 | 3 | 5
13 | 3 | 5
14 | 3 | 5
15 | 3 | 5
16 | 3 | 5
17 | 3 | 5
18 | 3 | 5
19 | 3 | 5
20 | 3 | 5
21 | 3 | 5
22 | 3 | 5
23 | 3 | 5
24 | 3 | 5
1 | 4 | 5
2 | 4 | 5
3 | 4 | 5
4 | 4 | 5
5 | 4 | 5
6 | 4 | 5
7 | 4 | 5
8 | 4 | 5
9 | 4 | 5
10 | 4 | 5
11 | 4 | 5
12 | 4 | 5
13 | 4 | 5
14 | 4 | 5
15 | 4 | 5
16 | 4 | 5
17 | 4 | 5
18 | 4 | 5
19 | 4 | 5
20 | 4 | 5
21 | 4 | 5
22 | 4 | 5
23 | 4 | 5
24 | 4 | 5
1 | 5 | 5
2 | 5 | 5
3 | 5 | 5
4 | 5 | 5
5 | 5 | 5
6 | 5 | 5
7 | 5 | 5
8 | 5 | 5
9 | 5 | 5
10 | 5 | 5
11 | 5 | 5
12 | 5 | 5
13 | 5 | 5
14 | 5 | 5
15 | 5 | 5
16 | 5 | 5
17 | 5 | 5
18 | 5 | 5
19 | 5 | 5
20 | 5 | 5
21 | 5 | 5
22 | 5 | 5
23 | 5 | 5
24 | 5 | 5

## area
H | Value | Definicio | unitats
1 | 12.04 | Area habitacions | m^2 | inventat
2 | 9.31
3 | 9.31
4 | 3.22
5 | 38.034

## beta
P | H | Value | Definicio | unidades
1 | 1 | 1 | Que hvac va a que habitación | Binary | inventat
1 | 2 | 1
1 | 3 | 1
1 | 4 | 0
1 | 5 | 0
2 | 1 | 0
2 | 2 | 0
2 | 3 | 0
2 | 4 | 1
2 | 5 | 1

## h_min
P | Value | definicio | Unitats
1 | 0 | Potencia de calentar min | kW | inventat
2 | 0

## h_max
P | Value | definicio | unitats
1 | 12 | potencia màx de calentar hvac | kw | inventat
2 | 8

## c_min
P | Value | definicio | unitats
1 | 0 | min power hvac cooling | kw | inventat
2 | 0

## c_max
P | Value | definicio | unitats
1 | 12 | potencia max hvac cooling | kw | inventat
2 | 8

## t_out
K | Value |  | Definicio | unitats
1 | 18.15 | 20.2 | Temperatura exterior | ºc | Inventat
2 | 16.94 | 19.8
3 | 15.65 | 18.5
4 | 14.71 | 18.7
5 | 14.01 | 20.1
6 | 13.49 | 21.4
7 | 14.52 | 17.3
8 | 17.25 | 19.9
9 | 19.03 | 20.6
10 | 20.9 | 21.8
11 | 22.63 | 20.5
12 | 24.72 | 20.9
13 | 26.01 | 18
14 | 26.57 | 18.7
15 | 27.18 | 19.2
16 | 25.97 | 21.9
17 | 26.14 | 21.3
18 | 25.8 | 21.8
19 | 25.13 | 20.4
20 | 23.64 | 20.1
21 | 22.13 | 20.2
22 | 20.92 | 19.7
23 | 20.01 | 18.5
24 | 19.07 | 20

## dim_h
H | F | Value | definicio | unitats
1 | 1 | 2 | Overall heat transfer coefficient | kw/(m^2 ºc) | inventat
1 | 2 | 2
1 | 3 | 2
1 | 4 | 2
1 | 5 | 2
1 | 6 | 2
2 | 1 | 2
2 | 2 | 2
2 | 3 | 2
2 | 4 | 2
2 | 5 | 2
2 | 6 | 2
3 | 1 | 2
3 | 2 | 2
3 | 3 | 2
3 | 4 | 2
3 | 5 | 2
3 | 6 | 2
4 | 1 | 2
4 | 2 | 2
4 | 3 | 2
4 | 4 | 2
4 | 5 | 2
4 | 6 | 2
5 | 1 | 2
5 | 2 | 2
5 | 3 | 2
5 | 4 | 2
5 | 5 | 2
5 | 6 | 2

## trans
H | F | Value | definicio | unitats
1 | 1 | 0 | Surface of temperature loss | m^2 | inventat
1 | 2 | 0.28
1 | 3 | 0
1 | 4 | 0.184
1 | 5 | 0.0912
1 | 6 | 0.8112
2 | 1 | 0.28
2 | 2 | 0
2 | 3 | 0.28
2 | 4 | 0
2 | 5 | 0.2128
2 | 6 | 0.3408
3 | 1 | 0
3 | 2 | 0.28
3 | 3 | 0
3 | 4 | 0
3 | 5 | 0.2128
3 | 6 | 0.408
4 | 1 | 0.184
4 | 2 | 0
4 | 3 | 0
4 | 4 | 0
4 | 5 | 0.296
4 | 6 | 0.144
5 | 1 | 0.0912
5 | 2 | 0.2128
5 | 3 | 0.2128
5 | 4 | 0.296
5 | 5 | 0
5 | 6 | 2.0928

## alpha
H | H2 | Value | definicio | unitats
1 | 1 | 0 | Percentatge of energy loss between rooms | % | inventat
1 | 2 | 0.25
1 | 3 | 0
1 | 4 | 0.165
1 | 5 | 0.082
2 | 1 | 0.284
2 | 2 | 0
2 | 3 | 0.284
2 | 4 | 0
2 | 5 | 0.215
3 | 1 | 0
3 | 2 | 0.284
3 | 3 | 0
3 | 4 | 0
3 | 5 | 0.215
4 | 1 | 0.31
4 | 2 | 0
4 | 3 | 0
4 | 4 | 0
4 | 5 | 0.5
5 | 1 | 0.04
5 | 2 | 0.094
5 | 3 | 0.094
5 | 4 | 0.13
5 | 5 | 0

## t_wanted
K | H | Value | definicio | unitats
1 | 1 | 23 | Temperatura volgua interior | ºc | Inventat
2 | 1 | 23
3 | 1 | 23
4 | 1 | 23
5 | 1 | 23
6 | 1 | 23
7 | 1 | 23
8 | 1 | 23
9 | 1 | 23
10 | 1 | 23
11 | 1 | 21
12 | 1 | 23
13 | 1 | 23
14 | 1 | 21
15 | 1 | 23
16 | 1 | 23
17 | 1 | 23
18 | 1 | 23
19 | 1 | 23
20 | 1 | 23
21 | 1 | 21
22 | 1 | 23
23 | 1 | 23
24 | 1 | 23
1 | 2 | 22
2 | 2 | 22
3 | 2 | 22
4 | 2 | 22
5 | 2 | 22
6 | 2 | 22
7 | 2 | 22
8 | 2 | 22
9 | 2 | 22
10 | 2 | 22
11 | 2 | 22
12 | 2 | 22
13 | 2 | 22
14 | 2 | 22
15 | 2 | 22
16 | 2 | 22
17 | 2 | 22
18 | 2 | 22
19 | 2 | 22
20 | 2 | 22
21 | 2 | 22
22 | 2 | 22
23 | 2 | 22
24 | 2 | 22
1 | 3 | 21
2 | 3 | 21
3 | 3 | 21
4 | 3 | 21
5 | 3 | 21
6 | 3 | 21
7 | 3 | 21
8 | 3 | 21
9 | 3 | 21
10 | 3 | 21
11 | 3 | 21
12 | 3 | 21
13 | 3 | 21
14 | 3 | 21
15 | 3 | 21
16 | 3 | 21
17 | 3 | 21
18 | 3 | 21
19 | 3 | 21
20 | 3 | 21
21 | 3 | 21
22 | 3 | 21
23 | 3 | 21
24 | 3 | 21
1 | 4 | 23
2 | 4 | 23
3 | 4 | 23
4 | 4 | 23
5 | 4 | 23
6 | 4 | 23
7 | 4 | 23
8 | 4 | 23
9 | 4 | 23
10 | 4 | 23
11 | 4 | 23
12 | 4 | 23
13 | 4 | 23
14 | 4 | 23
15 | 4 | 23
16 | 4 | 23
17 | 4 | 23
18 | 4 | 23
19 | 4 | 23
20 | 4 | 23
21 | 4 | 23
22 | 4 | 23
23 | 4 | 23
24 | 4 | 23
1 | 5 | 22
2 | 5 | 22
3 | 5 | 22
4 | 5 | 22
5 | 5 | 22
6 | 5 | 22
7 | 5 | 22
8 | 5 | 22
9 | 5 | 22
10 | 5 | 22
11 | 5 | 22
12 | 5 | 22
13 | 5 | 22
14 | 5 | 22
15 | 5 | 22
16 | 5 | 22
17 | 5 | 22
18 | 5 | 22
19 | 5 | 22
20 | 5 | 22
21 | 5 | 22
22 | 5 | 22
23 | 5 | 22
24 | 5 | 22

## co2
K | H | Value | definicio | unitats
1 | 1 | 0 | Hores on hi ha més co2 del volgut | Binary | inventat
2 | 1 | 0
3 | 1 | 0
4 | 1 | 0
5 | 1 | 0
6 | 1 | 0
7 | 1 | 0
8 | 1 | 0
9 | 1 | 0
10 | 1 | 0
11 | 1 | 0
12 | 1 | 0
13 | 1 | 0
14 | 1 | 0
15 | 1 | 0
16 | 1 | 0
17 | 1 | 0
18 | 1 | 0
19 | 1 | 0
20 | 1 | 0
21 | 1 | 0
22 | 1 | 0
23 | 1 | 0
24 | 1 | 0
1 | 2 | 0
2 | 2 | 0
3 | 2 | 0
4 | 2 | 0
5 | 2 | 1
6 | 2 | 1
7 | 2 | 1
8 | 2 | 1
9 | 2 | 0
10 | 2 | 0
11 | 2 | 0
12 | 2 | 0
13 | 2 | 0
14 | 2 | 0
15 | 2 | 0
16 | 2 | 0
17 | 2 | 0
18 | 2 | 0
19 | 2 | 0
20 | 2 | 0
21 | 2 | 0
22 | 2 | 0
23 | 2 | 0
24 | 2 | 0
1 | 3 | 0
2 | 3 | 0
3 | 3 | 0
4 | 3 | 0
5 | 3 | 0
6 | 3 | 0
7 | 3 | 0
8 | 3 | 0
9 | 3 | 0
10 | 3 | 0
11 | 3 | 0
12 | 3 | 0
13 | 3 | 1
14 | 3 | 1
15 | 3 | 0
16 | 3 | 0
17 | 3 | 0
18 | 3 | 0
19 | 3 | 0
20 | 3 | 0
21 | 3 | 0
22 | 3 | 0
23 | 3 | 0
24 | 3 | 0
1 | 4 | 0
2 | 4 | 0
3 | 4 | 0
4 | 4 | 0
5 | 4 | 0
6 | 4 | 0
7 | 4 | 0
8 | 4 | 0
9 | 4 | 0
10 | 4 | 0
11 | 4 | 0
12 | 4 | 0
13 | 4 | 0
14 | 4 | 0
15 | 4 | 0
16 | 4 | 0
17 | 4 | 0
18 | 4 | 0
19 | 4 | 0
20 | 4 | 0
21 | 4 | 0
22 | 4 | 0
23 | 4 | 0
24 | 4 | 0
1 | 5 | 0
2 | 5 | 0
3 | 5 | 0
4 | 5 | 0
5 | 5 | 0
6 | 5 | 0
7 | 5 | 0
8 | 5 | 0
9 | 5 | 0
10 | 5 | 0
11 | 5 | 0
12 | 5 | 0
13 | 5 | 0
14 | 5 | 0
15 | 5 | 0
16 | 5 | 0
17 | 5 | 0
18 | 5 | 0
19 | 5 | 0
20 | 5 | 0
21 | 5 | 1
22 | 5 | 1
23 | 5 | 0
24 | 5 | 0

## p_use
K | P | Value | definicio | unitats
1 | 1 | 0.2 | Potencia por el uso del hvac | kWh | inventat
2 | 1 | 0.2
3 | 1 | 0.2
4 | 1 | 0.2
5 | 1 | 0.2
6 | 1 | 0.2
7 | 1 | 0.2
8 | 1 | 0.2
9 | 1 | 0.2
10 | 1 | 0.2
11 | 1 | 0.2
12 | 1 | 0.2
13 | 1 | 0.2
14 | 1 | 0.2
15 | 1 | 0.2
16 | 1 | 0.2
17 | 1 | 0.2
18 | 1 | 0.2
19 | 1 | 0.2
20 | 1 | 0.2
21 | 1 | 0.2
22 | 1 | 0.2
23 | 1 | 0.2
24 | 1 | 0.2
1 | 2 | 0.2
2 | 2 | 0.2
3 | 2 | 0.2
4 | 2 | 0.2
5 | 2 | 0.2
6 | 2 | 0.2
7 | 2 | 0.2
8 | 2 | 0.2
9 | 2 | 0.2
10 | 2 | 0.2
11 | 2 | 0.2
12 | 2 | 0.2
13 | 2 | 0.2
14 | 2 | 0.2
15 | 2 | 0.2
16 | 2 | 0.2
17 | 2 | 0.2
18 | 2 | 0.2
19 | 2 | 0.2
20 | 2 | 0.2
21 | 2 | 0.2
22 | 2 | 0.2
23 | 2 | 0.2
24 | 2 | 0.2

## p_su
K | P | Value | Definicio | unitats
1 | 1 | 0.2 | Potencia por encender el aire | kWh | inventat
2 | 1 | 0.2
3 | 1 | 0.2
4 | 1 | 0.2
5 | 1 | 0.2
6 | 1 | 0.2
7 | 1 | 0.2
8 | 1 | 0.2
9 | 1 | 0.2
10 | 1 | 0.2
11 | 1 | 0.2
12 | 1 | 0.2
13 | 1 | 0.2
14 | 1 | 0.2
15 | 1 | 0.2
16 | 1 | 0.2
17 | 1 | 0.2
18 | 1 | 0.2
19 | 1 | 0.2
20 | 1 | 0.2
21 | 1 | 0.2
22 | 1 | 0.2
23 | 1 | 0.2
24 | 1 | 0.2
1 | 2 | 0.2
2 | 2 | 0.2
3 | 2 | 0.2
4 | 2 | 0.2
5 | 2 | 0.2
6 | 2 | 0.2
7 | 2 | 0.2
8 | 2 | 0.2
9 | 2 | 0.2
10 | 2 | 0.2
11 | 2 | 0.2
12 | 2 | 0.2
13 | 2 | 0.2
14 | 2 | 0.2
15 | 2 | 0.2
16 | 2 | 0.2
17 | 2 | 0.2
18 | 2 | 0.2
19 | 2 | 0.2
20 | 2 | 0.2
21 | 2 | 0.2
22 | 2 | 0.2
23 | 2 | 0.2
24 | 2 | 0.2

## demand
K | Value
1 | 0.094842 | 0.055 | 0.094842
2 | 0.067598 | 0.071 | 0.067598
3 | 0.068112 | 0.046 | 0.068112
4 | 0.068626 | 0.054 | 0.068626
5 | 0.069654 | 0.059 | 0.069654
6 | 0.070682 | 0.038 | 0.070682
7 | 0.16424 | 0.073 | 0.16424
8 | 0.89548 | 0.023 | 0.89548
9 | 3.3298 | 0.077 | 3.3298
10 | 3.539 | 0.188 | 3.539
11 | 2.9902 | 0.088 | 2.9902
12 | 4.5 | 0.095 | 4.5
13 | 3.9073 | 2.334 | 3.9073
14 | 3.2886 | 2.011 | 3.2886
15 | 3.2946 | 0.053 | 3.2946
16 | 1.9872 | 0.054 | 0.98723
17 | 1.6668 | 0.046 | 1.6668
18 | 1.2493 | 0.032 | 0.24931
19 | 1.3048 | 0.679 | 0.30483
20 | 1.2491 | 1.056 | 0.24906
21 | 1.2455 | 2.849 | 0.24546
22 | 0.57656 | 3.609 | 0.27656
23 | 0.24906 | 2.607 | 0.24906
24 | 0.24443 | 1.119 | 0.24443

## Superficie
H | Value
1 | 12.04
2 | 9.31
3 | 9.31
4 | 3.22
5 | 38.034

## relacioS
H | Value
1 | 0.02
2 | 0.01
3 | 0.01
4 | 0.03
5 | 0.016

## perdues
K | H | Value
1 | 1 | 0.47834
2 | 1 | 0.5075
3 | 1 | 0.5275
4 | 1 | 0.54004
5 | 1 | 0.55157
6 | 1 | 0.5614
7 | 1 | 0.57055
8 | 1 | 0.57394
9 | 1 | 0.50343
10 | 1 | 0.30477
11 | 1 | 0.30341
12 | 1 | 0.18781
13 | 1 | 0.1573
14 | 1 | 0.21019
15 | 1 | 0.1434
16 | 1 | 0.17086
17 | 1 | 0.20951
18 | 1 | 0.25697
19 | 1 | 0.30443
20 | 1 | 0.3502
21 | 1 | 0.46546
22 | 1 | 0.44546
23 | 1 | 0.4936
24 | 1 | 0.52784
1 | 2 | 0.44852
2 | 2 | 0.47107
3 | 2 | 0.48654
4 | 2 | 0.49623
5 | 2 | 0.50515
6 | 2 | 0.51275
7 | 2 | 0.51983
8 | 2 | 0.52245
9 | 2 | 0.38928
10 | 2 | 0.23567
11 | 2 | 0.18219
12 | 2 | 0.14523
13 | 2 | 0.12163
14 | 2 | 0.1101
15 | 2 | 0.11089
16 | 2 | 0.13212
17 | 2 | 0.162
18 | 2 | 0.1987
19 | 2 | 0.2354
20 | 2 | 0.27079
21 | 2 | 0.30749
22 | 2 | 0.34445
23 | 2 | 0.38168
24 | 2 | 0.43437
1 | 3 | 0.3961
2 | 3 | 0.41864
3 | 3 | 0.43411
4 | 3 | 0.44381
5 | 3 | 0.45272
6 | 3 | 0.46032
7 | 3 | 0.4674
8 | 3 | 0.47002
9 | 3 | 0.41549
10 | 3 | 0.26188
11 | 3 | 0.2084
12 | 3 | 0.17144
13 | 3 | 0.14785
14 | 3 | 0.13631
15 | 3 | 0.1371
16 | 3 | 0.15833
17 | 3 | 0.18822
18 | 3 | 0.22492
19 | 3 | 0.26162
20 | 3 | 0.29701
21 | 3 | 0.33371
22 | 3 | 0.37067
23 | 3 | 0.38168
24 | 3 | 0.40815
1 | 4 | 0.1462
2 | 4 | 0.15512
3 | 4 | 0.16123
4 | 4 | 0.16506
5 | 4 | 0.16859
6 | 4 | 0.17159
7 | 4 | 0.17439
8 | 4 | 0.17542
9 | 4 | 0.15387
10 | 4 | 0.093152
11 | 4 | 0.072014
12 | 4 | 0.057404
13 | 4 | 0.048079
14 | 4 | 0.043519
15 | 4 | 0.04383
16 | 4 | 0.052223
17 | 4 | 0.064036
18 | 4 | 0.078542
19 | 4 | 0.093049
20 | 4 | 0.10704
21 | 4 | 0.12154
22 | 4 | 0.13615
23 | 4 | 0.16123
24 | 4 | 0.17169
1 | 5 | 1.6274
2 | 5 | 1.72
3 | 5 | 1.7835
4 | 5 | 1.8234
5 | 5 | 1.86
6 | 5 | 1.8912
7 | 5 | 1.9203
8 | 5 | 1.9311
9 | 5 | 1.7071
10 | 5 | 1.0759
11 | 5 | 0.85622
12 | 5 | 0.70436
13 | 5 | 0.60743
14 | 5 | 0.56004
15 | 5 | 0.56327
16 | 5 | 0.65051
17 | 5 | 0.77329
18 | 5 | 1.1395
19 | 5 | 1.2903
20 | 5 | 1.4356
21 | 5 | 1.5864
22 | 5 | 1.7383
23 | 5 | 1.8912
24 | 5 | 2